## 运输车
1.系统发设备命令 | [17 empty] | 2.设备发系统数据
字头 | 设备号 | 控制码 | 值1 | 值2 | 值3 | 值4 | 值5 | 值6 | 值7 | 值8 | 值9 | 值10 | 值11 | 值12 | 结束符 | 说明 | 备注 | 序号 | 内容 | 值说明 | 位 | 位数 | 备注
0x96,0x01 | 0x?? | 0x00 | 0x00 | 0x00 | 0x00 | 0x00 | 0x00 | 0x00 | 0x00 | 0x00 | 0x00 | 0x00 | 0x00 | 0x00 | 0xFF 0xFE | 获取信息 |  | 1 | 命令字头 | 0x97,0x01 | 1 | 2
|  | 0x01 | 0x?? | 0x?? | 0x?? | 0x?? | 0x?? | 0x?? | 0x?? | 0x?? | 0x?? | 0x?? | 0x?? | 0x?? |  | 定位执行任务： |  | 2 | 设备号 | 0x?? | 3 | 1
[16 empty] | 值1-2：校验用轨道编号 |  | 3 | 设备状态 | 0x00：停止； | 4 | 1
[16 empty] | 值3-4：定位用RFID编号 |  |  |  | 0x01：前进；
[16 empty] | 值5-6：定位用坐标值 |  |  |  | 0x02：后退；
值7：任务类型
[16 empty] | 0x01 定位指令 |  | 4 | 当前RFID编号 | 0x??,0x?? | 5 | 2
[16 empty] | 0x02 取砖指令 |  | 5 | 当前坐标值 | 0x??，0x?? | 7 | 2
[16 empty] | 0x03 放砖指令 |  | 6 | 目的RFID编号 | 0x??，0x?? | 9 | 2
[16 empty] | 0x04 前进倒库 |  | 7 | 目的坐标值 | 0x??，0x?? | 11 | 2
[16 empty] | 0x05 后退倒库 |  | 8 | 当前执行任务 | 0x01 定位指令 | 13 | 1
[16 empty] | 值8-9：结束用RFID编号 |  |  |  | 0x02 取砖指令
[16 empty] | 值10-11：结束用坐标值 |  |  |  | 0x03 放砖指令
[16 empty] | 值12：倒库数量 |  |  |  | 0x04 前进倒库
0x05 后退倒库
0x7F终止指令
|  | 0x02 | 0x?? | 0x?? | 0x?? | 0x?? | 0x?? | 0x?? | 0x?? | 0x?? | 0x?? | 0x?? | 0x?? | 0x?? |  | 设置运输车编号对应坐标值 |  |  |  | 注：执行任务后刷新此数据
[16 empty] | 值1-2：0x00 |  | 9 | 完成任务 | 0x01 定位指令 | 14 | 1
[16 empty] | 值3-4：RFID编号 |  |  |  | 0x02 取砖指令
[16 empty] | 值5-6：坐标值 |  |  |  | 0x03 放砖指令
0x04 前进倒库
0x05 后退倒库
0x7F终止指令
注：完成任务后刷新此数据
[18 empty] | 10 | 载货状态 | 0x01：未载货（下位）； 0x02：已载货（上位且有砖） | 15 | 1
[18 empty] | 11 | 运输车位置 | 0x01：在轨道上 | 16 | 1
0x02：在摆渡车上
|  | 0x7F | 0x00 | 0x00 | 0x00 | 0x00 | 0x00 | 0x00 | 0x00 | 0x00 | 0x00 | 0x00 | 0x00 | 0x00 |  | 终止指令 |  |  |  | 0x03：上下摆渡中
2位 | 1位 | 1位 | [12 empty] | 2位 | 总长18位 |  | 12 | 设备模式 | 0x01：自动模式；0x02：手动模式 | 17 | 1 | bar: 值1 to 值12
[18 empty] | 13 | 取货RFID编号 | 0x??0x?? | 18 | 2
[18 empty] | 14 | 取货坐标值 | 0x??0x?? | 20 | 2
[18 empty] | 15 | 卸货RFID编号 | 0x??0x?? | 22 | 2
[18 empty] | 16 | 卸货坐标值 | 0x??0x?? | 24 | 2
[18 empty] | 17 | 倒库数量 | 0x?? | 26 | 1
[18 empty] | 18 | 预留1 | 0x00 | 27 | 1
[18 empty] | 19 | 预留2 | 0x00 | 28 | 1
[18 empty] | 20 | 报警1 | 0x?? | 29 | 1
[19 empty] | 报警2 | 0x?? | 30 | 1
[19 empty] | 报警3 | 0x?? | 31 | 1
[19 empty] | 报警4 | 0x?? | 32 | 1
[19 empty] | 报警5 | 0x?? | 33 | 1
[19 empty] | 报警6 | 0x?? | 34 | 1
[19 empty] | 报警7 | 0x?? | 35 | 1
[19 empty] | 报警8 | 0x?? | 36 | 1
[19 empty] | 报警9 | 0x?? | 37 | 1
[19 empty] | 报警10 | 0x?? | 38 | 1
[18 empty] | 21 | 预留3 | 0x00 | 39 | 1
[18 empty] | 22 | 预留4 | 0x00 | 40 | 1
[18 empty] | 23 | 命令字位 | 0xFF 0xFE | 41 | 2
[21 empty] | 总长 | 42

## 摆渡车
1. 系统发设备命令 | [12 empty] | 2. 设备发系统数据
控制码0x00，0x01，0x05，0x06，0x07，0x7F回复内容:
字头 | 设备号 | 控制码 | 值1 | 值2 | 值3 | 值4 | 值5 | 值6 | 结束符 | 说明 |  |  | 序号 | 内容 | 值说明 | 位 | 位数 | 备注
0x94,0x01 | 0x?? | 0x00 | 0x00 | 0x00 | 0x00 | 0x00 | 0x00 | 0x00 | 0xFF 0xFE | 值1-4: 0x00为获取信息 |  |  | 1 | 命令字头 | 0x95,0x01 | 1 | 2
|  | 0x01 | 0x?? | 0x?? | 0x00 | 0x00 | 0x00 | 0x00 |  | 定位任务: |  |  | 2 | 设备号 | 0x?? | 3 | 1
[10 empty] | 值1-2: 轨道号 值6： 0x01慢速 0x02快速 |  |  | 3 | 设备状态 | 0x00: 停止； 0x01: 前进；0x02: 后退； 0xFE: 设备故障； | 4 | 1
|  | 0x02 | 0x?? | 0x?? | 0x00 | 0x00 | 0x00 | 0x00 |  | 值1: |  |  | 4 | 目标值 | 0x??, 0x??: 轨道号 | 5 | 2
[10 empty] | 0x00查询 |  |  | 5 | 当前执行任务 | 0x01: 定位任务 | 7 | 1
[10 empty] | 0x01设置手动快速 |  |  |  |  | 0x05: 复位任务
[10 empty] | 0x02设置手动慢速 |  |  |  |  | 0x06: 对位任务
[10 empty] | 0x03设置自动快速 |  |  |  |  | 0x07: 自动对位
[10 empty] | 0x04设置自动慢速 |  |  |  |  | 0x7F: 终止任务
[10 empty] | 0x05重载提前停止 |  |  |  |  | 注: 执行任务后刷新此数据
[10 empty] | 0x06空载提前停止 |  |  | 6 | 下砖测轨道号 | 0x?? 0x??: 轨道号 | 8 | 2 | 修改
[10 empty] | 值2: |  |  | 7 | 上砖测轨道号 | 0x?? 0x??: 轨道号 | 10 | 2 | 新增
[10 empty] | 0x??设置值 |  |  | 8 | 完成任务 | 0x01: 定位任务 | 12 | 1
|  | 0x03 | 0x?? | 0x?? | 0x00 | 0x00 | 0x00 | 0x00 |  | 查询 |  |  |  |  | 0x05: 复位任务
[10 empty] | 值1-2: 轨道号 |  |  |  |  | 0x7F: 终止任务
|  | 0x04 | 0x?? | 0x?? | 0x?? | 0x?? | 0x?? | 0x?? |  | 设置坐标值 |  |  |  |  | 注: 完成任务后刷新此数据
[10 empty] | 值1-2: 轨道号 |  |  | 9 | 载货状态 | 0x00: 空； 0x01: 满；0x02: 非空非满 | 13 | 1
[10 empty] | 值3-6: 坐标值 |  |  | 10 | 操作模式 | 0x01: 自动模式；0x02: 手动模式 | 14 | 1
|  | 0x05 | 0x?? | 0x00 | 0x00 | 0x00 | 0x00 | 0x00 |  | 原点复位 |  |  | 11 | 下砖侧光电 | 0x00: 暗；0x01: 亮 | 15 | 1
[10 empty] | 值1: |  |  | 12 | 上砖侧光电 | 0x00: 暗；0x01: 亮 | 16 | 1
[10 empty] | 0x01 前进复位 |  |  | 13 | 预留 | 0x?? | 17 | 1
[10 empty] | 0x02 后退复位 |  |  | 14 | 命令字位 | 0xFF 0xFE | 18 | 2
|  | 0x06 | 0x?? | 0x00 | 0x00 | 0x00 | 0x00 | 0x00 |  | 值1： 上砖侧前进对位任务 下砖侧前进对位任务 |  |  | 增加摆渡车两边的地标回复方便系统调度 |  |  | 总长 | 19
|  | 0x07 | 0x?? | 0x?? | 0x?? | 0x?? | 0x00 | 0x00 |  | 值1-值2：开始轨道编号 值3： 0x01:上砖侧前进对位 0x02:下砖侧前进对位 值4：对位数量
|  | 0x7F | 0x00 | 0x00 | 0x00 | 0x00 | 0x00 | 0x00 |  | 终止任务
2位 | 1位 | 1位 | [6 empty] | 2位 | 总长12位 | bar: 值1 to 值6
控制码0x02回复内容 | [8 empty] | 控制码0x03，0x04回复内容
序号 | 内容 | 值说明 | [6 empty] | 序号 | 内容 | 值说明 | 位 | 位数 | bar: 值1 to 值2
1 | 命令字头 | 0x95,0x02 | 值1: 1; 值2: 2 | 1 | 命令字头 | 0x95,0x03 | 1 | 2
2 | 设备号 | 0x?? | 值1: 3; 值2: 1 | 2 | 设备号 | 0x?? | 3 | 1
3 | 手动快速 | 0x?? | 值1: 4; 值2: 1 | 3 | 轨道号 | 0x??, 0x?? | 4 | 2
4 | 手动慢速 | 0x?? | 值1: 5; 值2: 1 | 4 | 已设坐标值 | 0x?? | 6 | 4
5 | 自动快速 | 0x?? | 值1: 6; 值2: 1 | 5 | 当前坐标值 | 0x?? | 10 | 4
6 | 自动慢速 | 0x?? | 值1: 7; 值2: 1 | 6 | 预留1 | 0x?? | 14 | 1
7 | 重载提前停止 | 0x?? | 值1: 8; 值2: 1 | 6 | 预留2 | 0x?? | 15 | 1
8 | 空载提前停止 | 0x?? | 值1: 9; 值2: 1 | 6 | 预留3 | 0x?? | 16 | 1
9 | 预留 | 0x?? | 值1: 10; 值2: 1 | 6 | 预留4 | 0x?? | 17 | 1
10 | 命令字位 | 0xFF 0xFE | 值1: 11; 值2: 2 | 7 | 命令字位 | 0xFF 0xFE | 15 | 2
|  |  | 值1: 总长; 值2: 12 |  |  |  | 总长 | 19

## 上下砖机
1. 系统发设备命令 | [10 empty] | 2. 设备发系统数据
字头 | 设备号 | 控制码 | 值1 | 值2 | 值3 | 值4 | 值5 | 值6 | 结束符 | 说明 | 序号 | 内容 | 值说明 | 位 | 位数 | 备注
0x90; 0x01 | 0x?? | 0x00 | 0x?? | 0x?? | 0x?? | 0x?? | 0x?? | 0x?? | 0xFF 0xFE | 值:0x00为获取信息 | 1 | 命令字头 | 0x91; 0x01 | 1 | 2
|  | 0x01 | [7 empty] | 运输车介入状态1左: | 2 | 设备号 | 0x?? | 3 | 1
[10 empty] | 值1: | 3 | 货位状态1左 | 0x00:无砖; 0x01:有砖 | 4 | 1
[10 empty] | 0x00运输车离开 | 4 | 货位状态2右 | 0x00:无砖; 0x01:有砖 | 5 | 1
[10 empty] | 0x01运输车介入 | 5 | 需求信号1左 | 0x00:无; 0x01:有 | 6 | 1
[10 empty] | 链条上砖机时为接货任务: | 6 | 需求信号2右 | 0x00:无; 0x01:有 | 7 | 1
[10 empty] | 值1: | 7 | 满砖片数 | 0x?? | 8 | 1
[10 empty] | 0x00无 | 8 | 工位1片数 | 0x?? | 9 | 1
[10 empty] | 0x01接货 | 9 | 运输车介入状态1左 | 0x00:运输车离开; 0x01:运输车介入 | 10 | 1
|  | 0x02 | [7 empty] | 运输车介入状态2右: |  | （链条上砖机时为链条启动状态） | （0x00:停止; 0x01:启动）
值1:
[10 empty] | 0x00运输车离开 | 10 | 运输车介入状态2右 | 0x00:运输车离开; 0x01:运输车介入 | 11 | 1
[10 empty] | 0x01运输车介入 |  | （链条上砖机时为链条启动状态） | （0x00:停止; 0x01:启动）
链条上砖机时为接货任务:
[10 empty] | 值1: | 11 | 模式 | 0x01:自动模式；0x02:手动模式 | 12 | 1
[10 empty] | 0x00无 | 12 | 工位1品种 | 4位 | 13 | 4
[10 empty] | 0x01接货 | 13 | 工位2品种 | 4位 | 17 | 4
[11 empty] | 14 | 转产状态 | 0x00:复位；0x01:转产中；0x02:完成 | 21 | 1
[11 empty] | 14 | 转产接收状态 | 0x01:收到；0x00:无 | 22 | 1
[11 empty] | 15 | 作业模式 | 0x00:过砖；0x01:上砖；0x02:下砖 | 23 | 1
|  | 0x03 | [7 empty] | 值1：00无；01更新品种；02 转产； 值3-值6：品种ID | 16 | 设定品种 | 4位 | 24 | 4
|  | 0x04 | [7 empty] | 值1：00过砖；01上砖；02下砖； 值2：00无操作；01设满砖 | 17 | 设定等级 | 0x?? | 28 | 1
|  | 0x05 | [7 empty] | 值1：等级 | 18 | 工位2片数 | 0x?? | 29 | 1
|  | 0x06 | [7 empty] | 值1：00X00无；00X01收到转产 | 19 | 砖机触发转产信号 | 00X00无；00X01转产 | 30 | 1
2位 | 1位 | 1位 | [6 empty] | 2位 | 总长12位 | 20 | 备用设备号 | 0x?? | 31 | 1 | bar: 值1 to 值6
[11 empty] | 21 | 预留位置1 | 0x?? | 32 | 1
[11 empty] | 22 | 预留位置2 | 0x?? | 33 | 1
[11 empty] | 23 | 预留位置3 | 0x?? | 34 | 1
[11 empty] | 24 | 预留位置4 | 0x?? | 35 | 1
[11 empty] | 25 | 预留位置5 | 0x?? | 36 | 1
[11 empty] | 26 | 命令字位 | 0xFF 0xFE | 37 | 2
[14 empty] | 总长 | 38